## Pripremni
R.Br. | Opis stavke | Jed. Mj | Kol. | Jed. Cijena (BAM) | Ukupno (BAM)
A) GRAĐEVINSKI RADOVI
I PRIPREMNI RADOVI
Opći opis:
1. | Demontaža drvenih ulaznih vrata, vrata na salama, uredu i sanitarnim čvorovima. | kom | 12
2. | Demontaža postojećeg drvenog stropa sa svim predradnjama. U cijenu uključen odvoz otpada na gradsku deponiju i sav potrebni materijal i alat za izvedbu. | m2 | 210
3. | Uklanjanje postojećeg laminata i heraklit ploča koje su trenutno postavljene kao podna konstrukcija. U cijenu uključen i odvoz otpadnog materijala na gradsku deponiju. | m2 | 170
4. | Uklanjanje čučavaca i umivaonika u sanitarnim čvorovima. | pauš | 1
5. | Uklanjanje postojeće keramike(zidne i podne) u sanitarnim čvorovima i odvoz otpada na gradske deponiju. | m2 | 60
6 | Skidanje humusa u sloju 25cm i iskop temelja za pristupnu rampu za invalide na ulazu u objekt. Nagib rampe i osnovne dimenzije prema Pravilniku. | m2 | 25
7 | Izrada cementnog estriha u salama, uredu i sanitarnim čvorovima, debljine 5,0cm. Prije postavljanja estriha potrebno je uraditi termo izolacju postavljanjem stiropora i hidroizolaciju postavljanjem lepenke. U cijenu uračunat sav potrebni materijal i alat. | m2 | 200
8 | Obijanje postojećeg sokla na zgradi i odvoz otpada na gradsku deponiju | m2 | 70
9 | Uklanjanje postojeće vanjske stolarije i skladištenje na mjestu po dogovoru sa naručiocem | kom | 24
UKUPNO bez PDV-a

## Betonski
R.Br. | Opis stavke | Jed. Mj. | Kol. | Jed. Cijena (BAM) | Ukupno (BAM)
II BETONSKI I ARMIRANOBETONSKI RADOVI
Opći opis:
Pod izrazom betoniranje podrazumijeva se spravljanje betona, ugradba u pripremljen iskop ili oplatu, te zaštita (njega) betona u vremenu vezanja i stvrdnjavanja, prema mjesnim vremenskim prilikama. Sav beton za betonske i armiranobetonske konstrukcije spravlja se u tvornici betona. Do mjesta ugradnje doprema se automješalicama za beton, ugrađuje ručno ili strojno autopumpom za beton, prema mogućnostima izvođača i mogućnostima na gradilištu, te vibrira pervibratorima. Jediničnom cijenom obračunati dobavu i postavljanje distancera iz željeznih profila u potrebnom broju prema pravilima struke. Kvaliteta betona i njegova tlačna čvrstoća u svemu prema Projektu mehaničke otpornosti i stabilnosti, uz poštivanje pravila struke. Uz svaku stavku betoniranja obračunate su i potrebne oplate pri čemu se pod oplatom podrazumijeva krojenje građe, postavljanje oplate, te njeno skidanje. Nakon skidanja oplate, građu je potrebno očistiti od čavala i drugih spojnih elemenata, sortirati, te složiti izvan gabarita zgrade za ponovno korištenje osim drvene građe koja nakon rastavljanja više nije pogodna za ponovno korištenje koju je potrebno odložiti na gradilišno odlagalište građevinskog otpada do konačnog zbrinjavanja. Napomena: temeljenje u ovom troškovniku je izračunato i opisano na bazi Idejnog projekta. Konačni obračun po stvarno izvedenim količinama.
1 | Betoniranje temelja u vidu temeljnih traka, betonom C25/30 u dvostranoj oplati prema općem opisu i pravilima struke. Konstrukcija malog presjeka. | m3 | 11.6
2. | Betoniranje armiranobetonske podne ploče debljine 14,0cm na koti +/- 0,00 betonom tlačne čvrstoće C25/30 u svemu prema općem opisu i pravilima struke. Konstrukcije velikog presjeka. U cijenu uračunati i potrebnu armaturu,njenu nabavku, sječenje, motanje i ugradnja u svemu prema pravilima struke. | m3 | 1.3
3. | Betoniranje armiranobetonskih vertikalnih serklaža u kotlovnici betonom tlačne čvrstoće C25/30 u svemu prema općem opisu i pravilima struke. Konstrukcija malog presjeka. U cijenu uračunati i potrebnu armaturu,njenu nabavku, sječenje, motanje i ugradnja u svemu prema pravilima struke. | m3 | 0.7
4. | Betoniranje armiranobetonske pristupne rampe za invalide betonom tlačne čvrstoće C25/30 u svemu prema općem opisu i pravilima struke. Konstrukcija srednjeg presjeka. U cijenu uračunati i potrebnu armaturu,njenu nabavku, sječenje, motanje i ugradnja u svemu prema pravilima struke. | m3 | 5
5. | Betoniranje armiranobetonskih nadvoja i horizontalnih serklaža betonom tlačne čvrstoće C25/30 u svemu prema općem opisu i pravilima struke. Konstrukcija srednjeg presjeka. U cijenu uračunati i potrebnu armaturu,njenu nabavku, sječenje, motanje i ugradnja u svemu prema pravilima struke. | m3 | 0.7
6 | Završna obrada vanjskog stubišta i prilazne rampe za invalide po principu zaribanog betona
UKUPNO bez PDV-a

## Zidarski
R.Br. | Opis stavke | Jed. Mj. | Kol. | Jed. Cijena (BAM) | Ukupno (BAM)
III ZIDARSKI RADOVI
Opći opis:
Kod formiranja jedinične cijene svake pojedine vrste zidarskih radova potrebno je uzeti u obzir sav osnovni materijal potreban za pojedini rad, sav pomoćni materijal bez kojeg se osnovni rad ne bi mogao izvesti, strojno spravljanje morta na gradilištu, interni prijenos materijala na gradilištu s mjesta skladištenja ili spravljanja do mjesta ugradbe, sam osnovni rad, kao i čišćenje radnog mjesta po obavljenom poslu. U jediničnoj cijeni treba biti i postavljanje i prijenos jednostavne lagane skele, visine do 1 m koja se koristi u zgradi, kao i njeno čišćenje po obavljenom poslu.
1. | Zidanje nosivih zidova kotlovnice blok opekom debljine 25 cm u produžno-cementnom mortu M50 u svemu prema općem opisu i standarnoj kalkulaciji. Sazidani zid mora imati pravilan vez opeke, mora biti ravan, vertikalan, a spojnice horizontalne, debljine 1 cm. Prije čišćenja radnog mjesta, višak morta mora se skinuti sa zida zidarskom kašikom. | m2 | 30
2 | Zidanje dimnjaka karakteristika kao Schiedel tip UNI plus ili ekvivalent. U cijenu uključiti sve potrebne elemente (element bazu, plašteve od laganog betona, profilne cijevi, manžete, priključne komade, vratašca za čišćenje, temeljnu i vršnu ploču i ostalo) prema uputama i navodima proizvođača. Jediničnom cijenom obračunati dopremu svog potrebnog materijala i rad prema općem opisu. 32/32, l=4,70m1 | m' | 8
3 | Žbukanje svih unutrašnjih zidova zidanih punom ili blok opekom u dva sloja produžnim mortom u svemu prema općem opisu i standardnoj kalkulaciji. Voditi računa da zid prije žbukanja mora biti čist, a spojnice udubljene kako bi mort bolje vezao za zid. Posebnu pozornost posvetiti betonskim površinama koje se prije žbukanja dodatno trebaju nakvasiti i poprskati rijetkim cementnim mlijekom. | m2 | 30
UKUPNO bez PDV-a

## Tesarski
IV | TESARSKI RADOVI
r.b. | opis radova | Jed. Mj. | kol. | Jed. Cijena (BAM) | ukupno (BAM)
1. | Izrada krovne konstrukcije, nabava i postavljanje jelove građe II klase na kotlovnicu (horizontalna projekcija). Građu zaštititi insekticid sredstvom protiv truljenja a vidljive dijelove rogova obojiti bojom za drvo. | m2 | 16
2. | Nabava i pokrivanje kontra letava po krovnoj konstrukciji, letva 3/5 cm (kosa projekcija) | m' | 32
3. | Nabava i pokrivanje letava po krovnoj konstrukciji, letva 3/5 cm (kosa projekcija) | m' | 32
4. | Nabava i pokrivanje daščanog pokova po krovnoj konstrukciji, (kosa projekcija) | m2 | 16
5. | Nabava i postavljanje paropropusne i vodonepropusne folije . | m2 | 16
IV | UKUPNO bez PDV-a

## Fasaderski
V | FASADERSKI RADOVI
r.b. | opis radova | Jed. Mj. | kol. | Jed. Cijena (BAM) | ukupno (BAM)
1. | Nabava i ugradnja stiropor ploča EPS-F po vanjskim zidovima d=10,0cm. Stiropor ploče postaviti prema uputi proizvođača. Gletanje i armiranje fasadnog stiropora s predhodnim brušenjem i izravnavanjem. Gletanje izvesti ljepilom koje se nanosi metalnom gladilicom u sloju d=2-3mm.U svježi sloj se utiskuje staklena mrežica s preklopima min.10cm.Na svim otvorima postaviti dodatne trake staklene arm.mrežice dim.30x50cm, dijagonalno na kutovima.Drugi sloj ljepila se nanosi jedan dan nakon prvog sloja u deb. 2-3mm .U cijenu uvršteni kutni profili i sokl profili te profili oko otvora. | m2 | 330
2. | Nabava i izrada kontaktne fasade tipa i karakteristika kao ROFIX, Sisi ili STO therm Vario ili ekvivalent žbuke granulacije 2mm, flexibilna vodoodbojna i paropropusna, na objektu u bijeloj boji sa predhodnim nanošenjem grunda. Prilikom izrade fasade slijediti upute proizvođača.Za izrade fasade koristiti skelu. U količinu uključena površina fasadnog stiropora i žbukani stupovi i podesta | m2 | 330
3. | Nabava i izrada sokla objekta zaštitnom dekorativnom žbukom kulir plast . Neposredno prije nanošenja podloge treba impregnirati univerzalkoncentrat grundom, temeljnim premazom razrijeđenim vodom u omjeru 1:2. Također je potrebno izravnati površine ljepilom. Pri izvedbi slijediti upute proizvođača. | m2 | 70
V | UKUPNO bez PDV-a
Napomena: mjere provjeriti u naravi zbog obrade špaleta u prisutnosti projektanta.!
cijenu dati po m2

## Montažni
R.Br. | Opis stavke | Jed. Mj. | Kol. | Jed. Cijena (BAM) | Ukupno (BAM)
VI MONTAŽNI RADOVI
1. | Dobava materijala i izrada spuštenog stropa s jednostrukom metalnom podkonstrucijom ukupne debljine 125 mm.Strop je obložen gipskartonskim pločama debljine 12,5 mm u koji se ugrađuju elektro instalacije . Strop je izveden u svemu prema općem opisu. U cijenu izvedbe radova uračunava se i građevinska skela. | m2 | 230
2. | Nabavka i postavljanje vanjskih aluminijskih prozorskih klupica, dimenzija 140.0*20.0*2.0 cm, od. U cijenu uračunat sav potreban materijal. | kom | 23
3 | Nabavka i postavlajnje unutarnjih klupica, dimenzija 140.0*15.0*2.0 cm. U cijenu uračunati sav potreban materijal. (Točne mjere provjeriti na terenu) | kom | 23
UKUPNO bez PDV-a

## Bravarski
R.Br. | Opis stavke | Jed. Mj | Kol. | Jed. cijena | Ukupno
VII | BRAVARSKI RADOVI
1. | Izrada, dobava i montaža ulaznih protuprovalnih vrata s dovratnikom. U stavku uključiti i podkonstrukcijski čelični slijepi dovratnik koji se ugrađuje u građevinski otvor u zidu, a na minimalno 10 točki se sidri za zid. Karakteristike vratnog krila su slijedeće: vratno krilo s dvostrukim čeličnim pločama min. debljine 1,5 mm, s termo-zvučnim izolacijskim uloškom, vratno krilo završno obloženo pvc panelom u bijeloj boji, bez ukrasa i profilacija. Krilo mora imati min 4 fiksne točke zatvaranja na strani panta i 7 aktivnih točki zatvaranja na strani brave i gornje čelične klinove. Vrata moraju imati podesive pante i automatsku brtvenu metlicu, te atest protuprovalnosti. Vrata moraju biti opremljena širokokutnim zurilom, protuprovalnom bravom s euro-cilindrom, 1 servisnim i 5 korisničkih ključeva s kodnom karticom, limitatorom-graničnikom otvaranja (sigurnosni zasun), kuglu s vanjske strane krila vrata, te kvaku u boji aluminija s unutrašnje strane krila. Vrata moraju imati mogućnost zvučne izolacije od min 38 dB. Dimenzije vrata 160,00x230,00cm. | kom | 1
2. | Izrada, dobava i montaža vrata s dovratnikom na sanitarnom čvoru. U stavku uključiti i podkonstrukcijski čelični slijepi dovratnik koji se ugrađuje u građevinski otvor u zidu, a na minimalno 10 točki se sidri za zid. Karakteristike vratnog krila su slijedeće: vratno krilo s dvostrukim čeličnim pločama min. debljine 1,5 mm, s termo-zvučnim izolacijskim uloškom, vratno krilo završno obloženo pvc panelom u bijeloj boji, bez ukrasa i profilacija. Krilo mora imati min 4 fiksne točke zatvaranja na strani panta i 7 aktivnih točki zatvaranja na strani brave i gornje čelične klinove. Vrata moraju imati podesive pante i automatsku brtvenu metlicu. Dimenzije vrata 70.00x205.00cm. | kom | 3
3. | Nabavka i ugradnja pvc prozora dimenzija 140x170 sa čeličnim pocinčanim ojačanjem i CE certifikatom za okove i pvc roletnama. Ostakljena dvoslojnim staklom Ug 1,1 sa roletnama na mehanički pogon. | kom | 5
4 | Nabavka i ugradnja pvc stijene dimenzija 140x170 sa čeličnim pocinčanim ojačanjem i CE certifikatom za okove i pvc roletnama. Ostakljena dvoslojnim staklom Ug 1,1 sa roletnama na mehanički pogon. | kom | 2
5. | Nabavka i ugradnja pvc prozora dimenzija 140x190 sa čeličnim pocinčanim ojačanjem i CE certifikatom za okove i pvc roletnama. Ostakljena dvoslojnim staklom Ug 1,1 sa roletnama na mehanički pogon. | kom | 10
6. | Nabavka i ugradnja pvc stijene dimenzija 140x190 sa čeličnim pocinčanim ojačanjem i CE certifikatom za okove i pvc roletnama. Ostakljena dvoslojnim staklom Ug 1,1 sa roletnama na mehanički pogon. | kom | 5
7 | Nabavka i ugradnja pvc prozora dimenzija 200x170 sa čeličnim pocinčanim ojačanjem i CE certifikatom za okove i pvc roletnama. Ostakljena dvoslojnim staklom Ug 1,1 sa roletnama na mehanički pogon. | kom | 1
8 | Izrada i montaža giter rešetki za prozore na objektu,od okruglog željeza, dimenzije prilagoditi prozorskim otvorima. U cijenu uključiti koompletan rad i materijal
| a)140,00x170,00 | kom | 8
| b)140,00x190,00 | kom | 15
9 | Izrada dobava i montaža ograda visine 100 cm koje se izrađuju od okruglih inox cijevi. Ograde se sastoje od stupova ø 40 mm koji se montiraju na svakoh cca 100 cm preko podložnih ploča kvadratnog oblika 45x45 cm. Podložne ploče se inox vijcima s upuštenom glavom učvršćuju za podlogu, a stupovi se prethodno vare za njih. Između stupova postavljaju se horizontale ø 15 mm, na međusobnom osnom razmaku od max. 35 cm. Rukohvat nasadni ø 45 mm od ipe-lapacha ili sličnog drveta, zaštičen uljanim premazom koji treba biti uključen u jediničnu cijenu izrde ograde. | m' | 16
UKUPNO bez PDV-a
Napomena: prije proizvodnje mjere provjeriti u naravi uz prisutnost projektanta!

## Stolarski
R.Br. | Opis stavke | Jed. Mj | Kol. | Jed. Cijena (BAM) | Ukupno (BAM)
VIII | STOLARSKI RADOVI
1. | Izrada, dobava i ugradnja unutrašnjih drvenih jednokrilnih zaokretnih vrata koja se nalaze u zidanim zidovima. Za te pozicije potrebno je izraditi ili dobaviti dovratnik i puno drveno krilo prema općem opisu. Cijenom predvidjeti i kompletan okov, kvaka od inoxa po izboru projektanta ili investitora u cjenovnom razredu do 50,00 km.
a) | 100/205 | kom | 4
b) | 80/205 | kom | 3
c) | 70/205 | kom | 1
d) | prozor 60/80cm | kom | 1
e) | 100/210 (metalna za kotlovnicu) | kom | 1
UKUPNO bez PDV-a

## Keramičarski
R.Br. | Opis stavke | Jed. Mj. | Kol. | Jed. Cijena (BAM) | Ukupno (BAM)
IX | KERAMIČARSKI RADOVI
Opći opis:
Keramičke pločice postavljaju se na već pripremljenu podlogu koja mora biti čista, suha i ravna. Investitor ili projektant će odabrati vrstu (veličinu, dezen, boju i kavlitetu) keramičkih pločica koje će se ugrađivati; predvidjeti keramičke pločice u cjenovnom razredu do 20,00 KM. U ovisnosti o kvaliteti pločice odredit će se širina reški, pod uvjetom da iste budu što uže. Obradu reški izvesti materijalom u boji odabranih pločica. Oblaganje zidova u kupaonicama se izvodi u punoj visini, dok se u kuhinjama pločice postavljaju samo na zid, do visine gornjih kuhinjskih elemenata (cca 1,50 m). U stavku uračunati i silikoniranje rubova u tonu pločica, kao i postavljanje kutnih (npr. sliter) lajsni.
1. | Dobava materijala i ljepljenje unutarnjih podnih keramičkih pločica . Ljepilo koje se koristi mora biti fleksibilno. (Hodnik i sanitarni čvor) | m2 | 50
2. | Dobava materijala i ljepljenje zidnih keramičkih pločica na zidove kupaonica u ukupnoj visini do 2m. (Sanitarni čvor) | m2 | 50
UKUPNO bez PDV-a

## Limarski
R.Br. | Opis stavke | Jed. Mj. | Kol. | Jed. Cijena (BAM) | Ukupno (BAM)
XI | LIMARSKI RADOVI
Opći opis:
Za limarske radove koristiti već postavljenu fasadnu skelu kako ne bi bilo potrebno jedinične cijene radova povećavati za izradu skele. U jediničnoj cijeni svakog pojedinog rada treba biti sadržana dobava osnovnog materijala (lima prema opisu u pojedinoj stavki), njegovo krojenje, savijanje, sastavljanje pertlovima ili lemljenjem, te dobava na zgradu i montaža. Pomoćni materijal za izradu svake pojedine stavke, te fazonski komadi također treba biti sadržan u jediničnoj cijeni rada i neće se priznavati njegovo posebno specificiranje.
1. | Izrada, doprema i montaža horizontalnih olučnih cijevi presjeka Ø 120mm od aluminijskog lima debljine 0,7 mm, obuhvaćenog kukama od plosnog željeza, pričvršćenih na razmaku od 80cm. Svi olučni nastavci vezani su zakovicama te sa svih strana zalemljeni. Oluk je u padu od 0,6% prema vertikalama. Obračun se vrši po m1 montiranog oluka razvijene širine lima do 40cm. | m1 | 90
2. | Izrada, doprema i montaža vertikalnih olučnih cijevi presjeka Ø 110mm od aluminijskog lima debljine 0,7 mm, na svakih 2m pričvršćenih pomoću prstenova od pocinčanog plosnog željeza ugrađenog u fasadu. Obračun se vrši po m1 montiranog oluka, razvijene širine lima do 40cm. | m1 | 12
3. | Nabavka, doprema i montaža pokrovnog lima debljine 0,8mm debljine | m2 | 16
UKUPNO bez PDV-a

## Podovi
R.Br. | Opis stavke | Jed. Mj. | Kol. | Jed. Cijena (BAM) | Ukupno (BAM)
X | PODOVI
1. | Doprema materijala te izrada podne obloge. Oblogu raditi od epoksidnog premaza, raditi u dva premaza, u boji siva tamno siva sa chipsom od 1 mm. Debljina završnog sloja je cca 2 mm, prema preporuci proizvođača. Jediničnom cijenom obuhvatiti i izradu i ugradnju holkera i rubne lajsne. Zid premazati također dvoslojno, u visini od 10 cm. Pozicijom obuhvatiti i radove na izravnavanju podne podloge, prije ugradnje obloge. Mjere kontrolisati na licu mjesta. Tehničke karakteristike ponuđenih materijala su kao kod STO POX GH 205 ili ekvivalent, kvarcni pijesak 0,1-0,5 mm, StoPOX BB ili ekvivalent i dekorativni čips 1 mm. Obračun po 1m2 gotove pokrivene površine poda. | m2 | 170
UKUPNO bez PDV-a

## Ličilački
R.Br. | Opis stavke | Jed. Mj. | Kol. | Jed. Cijena (BAM) | Ukupno (BAM)
XII | SOBOSLIKARSKI I LIČILAČKI RADOVI
Opći opis:
Za izvođenje unutrašnjih soboslikarskih i ličilačkih radova u jediničnu cijenu uračunati i prijenose lagane pokretne skele ili molerskih ljestava. Za soboslikarske radove koristiti vanjsku fasadnu skelu izrađenu za potrebe građevinskih radova. U jedničnoj cijeni svake stavke trebaju biti sadržani sav osnovni i potrošni materijal, dok radom trebaju biti obuhvaćene sve faze rada, osnovne i pomoćne, što neće biti posebno specificirano u pojedinačnim stavkama.
1. | Bojanje stropova disperzivnom bojom u dva (ili tri) sloja do potpuno bijele boje u svemu prema pravilima struke, uputama proizvođača materijala i općem opisu. | m2 | 260
2 | Bojanje zidova vodoperivom bojom u visini od 120cm od poda, u tonu po izboru investitora u svemu prema pravilima struke, uputama proizvođača materijala i općem opisu. | m2 | 200
3 | Bojanje zidova disperzivnim bojama u tonu po izboru investitora u svemu prema pravilima struke, uputama proizvođača materijala i općem opisu. | m2 | 400
UKUPNO bez PDV-a

## voda
R.Br. | Opis stavke | Jed. Mj | Količina | Jed. Cijena (BAM) | Ukupno (BAM)
XIII | B) VODOINSTALATERSKI RADOVI
1. | Razvod vodovodnih i kanalizacionih cijevi u sanitarnim čvorovima.U cijenu uključen sav potrebni materijal i rad. | pauš | 1
2 | Odvod kanalizacije u dužini od 50 m od objekta i spajanje u postojeću septičku jamu | m1 | 50
3 | Nabavka i postavljanje sanitarne opreme u sanitarnim čvorovima sa svim potrebnim alatom i opremom
a) | wc školjka+vodokotlić | kom | 2
b) | wc školjka za osobe sa invaliditetom + vodokotlić | kom | 1
c) | umivaonik | kom | 2
d) | bojler 50l sa inox bubnjem | kom | 1
UKUPNO bez PDV-a

## grijanje
R.Br. | Opis stavke | Jed. Mj | Kol. | Jed. Cijena (BAM) | Ukupno (BAM)
XIV | C) TERMOINSTALATERSKI RADOVI
A | KOTLOVNICA
1 | Nabavka i ugradnja visoko kvalitetnog toplovodnog kotla, kapaciteta 35 kW, namijenjenog za loženje peletom, komplet sa plamenikom, transporterom i spremnikom za pelet
|  | kompl | 1
2 | Nabavka i ugradnja dimnjače fi 160 (cijev 0,5 m i koljeno sa revizionim otvorom) | kom | 1
3. | Nabavka i ugradnja kugl ventila
| R-5/4" | kom | 3
| R-1" | kom | 1
| R-1/2" | kom | 2
4. | Nabavka i ugradnja ventila sigurnosti
| - 3/4", p = 3 bar | kom | 1
5. | Nabavka i ugradnja ekspanzione posude V=50 litara
|  | kom | 1
6. | Nabavka i ugradnja cijevne mreže urađene od bakarnih cijevi , dimenzija :
| f 28x1 Cu | m | 15
| f 18x1 Cu | m | 2
7. | Nabavka i ugradnja cirkulacionih pumpi kao tip
| GHN-32-80-180 IMP Pumps ili ekvivalent | kom | 1
8. | Nabavka i ugradnja automatskih odzračivača | kom | 2
9. | Isporuka i ugradnja sitnog potrošnog materijala (vijci, plin, kisik) | paušal | 1
UKUPNO K0TLOVNICA u KM:
B | GRIJANJE OBJEKTA
1. | Nabavka i ugranja čeličnih pločastih radijatora sa ugrađenim termostatskim ventilom dimenzija:
| 22K-60-180 | kom | 9
| 22K-60-1400 | kom | 2
| 22K-60-1200 | kom | 3
| 22K-600-8900 | kom | 1
2. | Nabavka i ugradnja ovjesnog pribora za pločaste radijatore | kom | 30
3. | Nabavka i ugradnja H ventila za dvocijevno grijanje , komplet sa spojnicama za PeX cijevii | kom | 16
4. | Nabavka i ugradnja ventilske termoglave kao Herc ili ekvivalent | kom | 16
5. | Nabavka i ugradnja mehaničkih odzračnih pipaka R1/2" | kom | 16
6. | Nabavka i ugradnja ugradbenih ormarića za smještaj razdjelnika grijanja dimenzija 900c750x120 | kom | 2
7. | Nabavka i ugradnja razdjelnika za distribuciju grijanja prema potrošačima , komplet sa ventilima i poluspojnicama za Pex cijevi
| - razdjelnik 2x8 priključaka | kompl. | 2
8.
9. | Nabavka i ugradnja cijevne mreže urađene od PeX cijevi fi 16 x2 | m | 800
10. | Pomoćni materijal za spajanje, koljena, oslonci, spužvice, pasta i žica za varenja | paušal | 1
UKUPNO grijanje u KM:
C | KLIMATIZACIJA OBJEKTA
1. | Nabavka i ugradnja sistema za klimatizaciju hlađenje, komplet sa ovjesnim i montažnim materijalom, sljedećih tehničkih karakteristika:
| Vanjska jedinica dostatna za hlađenje objekta i pogon unutarnjih jedinica | kompl. | 2
| Unutarnja jedinica dostatna za hlađenje prostoa u kome je smještena | kompl. | 5
2. | Nabavka i ugradnja predizolovanih Cu cijevi u kolutu za razvod rashldanog medija, komplet sa fazonskim komadima, te svim potrebnim elementima za spajanje, brtvljenje i ovješenje, dimenzije cjevovoda:
| - Cu 1/4" (Ø 6,35 mm) | m | 40
| - Cu 5/8 (Ø 15,88 mm) | m | 40
3. | Nabavka i ugrdnja gibljivih PVC cijevi za odvod kondenzata sa unutrašnje jedinice, diemnzija:
| PVC Ø 16 | m | 40
4. | Sitni potrošni materijal | paušal | 1
5. | Puštanje u pogon uređaja od strane ovlaštenog servisera, davanje atestne dokumentacije i uputstava za rad, te ovjera garancije | paušal | 1
6. | Elektro napajanje unutrašnje i vanjse jedinice sa spajanjem opreme | paušal | 1
UKUPNO KLIMATIZACIJA OBJEKTA U KM
REKAPITULACIJA
A | KOTLOVNICA
B | GRIJANJE OBJEKATA
C | GRIJKLIMATIZACIJA OBJEKATA
UKUPNO bez PDV-a

## struja
R.Br. | Opis stavke | Jed. Mj | Kol. | Jed. Cijena (BAM) | Ukupno (BAM)
XV | D) ELEKTROINSTALATERSKI RADOVI
1. | Isporuka i ugradnja kabela za napajanje: razvodnih kutija, utičnica, el.aparata, rasvjete, senzora, signalizacije i sl. U cijenu uključiti: spajanje u razvodnim kutijama, razvodne kutije, gips, izolir traku, spajanje u RP i sl.
a) | PP-Y 3x2,5 | m' | 350
b) | PP-Y 3x1,5 | m' | 200
c) | PP-Y 5x2.5 | m' | 100
d) | kabel za internet | m' | 600
2. | Nabavka i ugradnja opreme slabe i jake struje. U cijenu uključen sav potrebni materijal i rad.
a) | monofazne utičnice P/Ž dva modula | kom | 40
b) | Trofazna utičnica P/Ž | kom | 10
c) | utičnica za Internet dupla | kom | 30
d) | svjetiljke sa žarnom niti snage 100W sa lusterom na potez | kom | 8
e) | fluorescentne cijevi snage 36W(4 reda) | kom | 22
UKUPNO bez PDV-a

## vantroškovnički
R.Br. | Opis stavke | Jed. Mj | Kol. | Jed. Cijena (BAM) | Ukupno (BAM)
XVI | VANTROŠKOVNIČKI RADOVI
1. | Nepredviđeni vantroškovnički radovi do maksimalno 1000 KM | pauš
UKUPNO bez PDV-a

## Rekapitulacija
R E K A P I T U L A C I J A
UKUPNO
BAM
| I. | PRIPREMNI RADOVI
| II. | BETONSKI I ARMIRANOBETONSKI RADOVI
| III. | ZIDARSKI RADOVI
| IV. | TESARSKI RADOVI
| V. | FASADERSKI RADOVI
| VI. | MONTAŽNI RADOVI
| VII. | BRAVARSKI RADOVI
| VIII. | STOLARSKI RADOVI
| IX. | KERAMIČARSKI RADOVI
| X. | POOPOLAGAČKI RADOVI
| XI. | LIMARSKI RADOVI
| XII. | LIČILAČKI RADOVI
| XIII. | VODOINSTALATERSKI RADOVI
| XIV | TERMOINSTALATERSKI RADOVI
| XV. | EEKTROINSTALATERSKI RADOVI
| XVI. | VANTROŠKOVNIČKI RADOVI
UKUPNO bez PDV-a |  |  |  | BAM